## DD863_EBOM
863D_MB_V1.0_20230313_(YHK23-XK-02-0046)
深圳市一恒科电子科技有限公司 |  |  |  |  | 系统料号：B01185010001
序号 | 金碟云料号 | 物料名称 | 规格 | 描述 | 用量 | 位号 | 品牌 | 最小包装 | 损耗率% | 备注
1 | Y01018010036 | CPU | A527 | Octa-Core A55 2.0G 17*17*0.876MM | 1 | U1
2 | Y01018020048 | PMU | AXP717C | 电源管理芯片 POWER MANAGEMENT IC QFN52 6*6 | 1 | UP1
3 | Y01018020050 | PMU | AXP323 | 电源管理芯片 QFN20P40B300_300H75 | 1 | UP8
4 | Y01020010028 | LPDDR4 | FLXC2LPDDR44G-N1 | FORESEE_LPDDR4_ FLXC2LPDDR44G-N1_200ball_10x14.5x1.00_3733Mbps | 1 | UD1
5 | Y01020030004 | EMMC 64G | BWCTARV11X | BIWIN 64GB 153Ball eMMC5.1 | 1 | UM1
6 | Y01017010021 | WIFI+BT模块 | CDW-47852BS | RTL8852BS SDIO WIFI+BT5.2 MODULE,802.11a/b/g/n/ac/ax 2.4G/5G 15.0x13.0x1.6mm | 1 | UW1
7 | Y01019030017 | 传感器 | DA215S | 1.62V to 3.6V 3-Axis User selectable range, ±2g, ±4g, ±8g, ±16g 2x2x0.9 mm LGA-12 package | 1 | U7
8 | Y01019200018 | 触摸IC | GSL3676 | 10点 28*18通道 QFN56 7*7 | 1 | UL3
9 | Y02002000050 | K类音频功放 | AW8737FCR | AW8737FCR 1.2W K-CLASS Audio POWER Amplifier,2mmx2mm FC-16 | 2 | UA1,UA2
10 | Y01019180004 | 音频IC | IC AC107 | 2 Channel Voice Capture ADC QFN-20 3*3MM | 1 | UA3
11 | Y01019030063 | 传感器 | QMI8658A | 3-axis accelerometer + 3-axis gyroscope LGA14 3*2.5*0.9 | 1 | U2
12 | Y01019030068 | 地磁 | MMC5603NJ | 3-axis Magnetic Sensor Package：WLP 0.8x0.8x0.4 mm | 1 | U5
13 | Y01019020012 | DC/DC降压 | SY8089 | SY8089 SOT_23_5 | 3 | UP5,UP7,UD2
14 | Y01019010038 | LED Driver | LP3307B6F | BOOST LED Driver 1.1MHZ 0.25VFB SOT23-6 | 1 | UL4
15 | Y01019060020 | 限流 IC | BCT72905EZC-TR | OVP:6.8V packge:QFNFC1.8x1.3-12L | 1 | UP2
16 | Y01019060009 | 限流 IC | SY6280 | 电源IC，SY6280，SOT23-5,3A,RoHS,夕力杰 | 2 | UU1,UP3
17 | Y01004020055 | 0201 贴片电阻 (1M) | 0201J0105TCE | 0201 1Mohm 5% 1/20W | 3 | RA1,RA11,RA12 |  |  | 0.5
18 | Y01004020034 | 0201 贴片电阻 (2K) | 0201F2001TCE | 0201 2K 1% 1/20W | 14 | RA2,RV6,RV7,R28,R29,RL33,RL34,R41,R42,RA32,RA35,RA36,RA39,RD8 |  |  | 0.5
19 | Y01004020003 | 0201 贴片电阻 (0R) | 0201J0000TCE | 0201 0ohm 5% 1/20W | 39 | CA57,CA60,CA64,CA67,RD1,RD2,R2,RA3,RA4,R4,RU5,RU6,RM6,RA6,RU7,RM7,RW10,RW11,RW12,R12,RA14,RW15,RA16,RA18,RA20,R26,R27,R39,RA40,R40,RP57,RW63,RP86,RP84,RD10,RD11,RP130 |  |  | 0.5
|  | 0201 贴片电阻 (0R) | 0201J0051TCE | 0201 5.1ohm 5% 1/20W | 2 | RU1,RU2 |  |  | 0.5
20 | Y01004020060 | 0201 贴片电阻 (47K) | 0201F4702TCE | 0201 47K 1% 1/20W | 2 | RA5,R25 |  |  | 0.5
21 | Y01004020085 | 0201 贴片电阻 (22R) | 0201 J0220TCE | 0201 22ohm 5% 1/20W | 2 | RA7,RA8 |  |  | 0.5
22 | Y01004020044 | 0201 贴片电阻 | 0201 F1501TCE 1.5K 1% 1/20W | 0201 1.5K 1% 1/20W | 4 | RA23,RA24,RA25,RA26 |  |  | 0.5
23 | Y01004020018 | 0201 贴片电阻(51K) | 0201F5102TCE | 0201 51K 1% 1/20W | 1 | RA31 |  |  | 0.5
24 | Y01004020095 | 0201 贴片电阻 (20K) | 0201F2002TCE | 0201 20K 1% 1/20W | 5 | RA33,RA34,RA37,RA38,RU4 |  |  | 0.5
25 | Y01004020100 | 0201 贴片电阻(1K) | 0201 0201F1001TCE | 0201 1K 1% 1/20W | 12 | RC5,R19,R20,RA43,RA44,RA45,R525,R15,RA21,RA22,RA27,RA28 |  |  | 0.5
26 | Y01004020029 | 0201 贴片电阻（33R) | 0201J0330TCE | 0201 33ohm 5% 1/20W | 4 | RW1,RV1,RM1,RC1 |  |  | 0.5
27 | Y01004020099 | 0201 贴片电阻 (470R) | 0201F4700TCE | 0201 470ohm 1% 1/20W | 2 | RP15,RP17 |  |  | 0.5
28 | Y01004020004 | 0201 贴片电阻(100K) | 0201F1003TCE | 0201 100K 1% 1/20W | 12 | RV2,RV3,RV4,RV5,RU9,RP43,RP74,RD9,RA13,RA15,RA17,RA19 |  |  | 0.5
29 | Y01004020086 | 0201 贴片电阻(240R) | 0201 F2400TCE | 0201 240ohm 1% 1/20W | 2 | RD3,RD4 |  |  | 0.5
30 | Y01005020062 | 0201 贴片电阻(120ohm) | 0201F1200TCE | 0201 120ohm 1% 1/20W | 1 | RD5 |  |  | 0.5
31 | Y01004020005 | 0201 贴片电阻(10K) | 0201J0103TCE | 0201 10K 5% 1/20W | 7 | RL1,RL3,RL6,RP2,RV14,RW18,RW19 |  |  | 0.5
32 | Y01004020091 | 0201 贴片电阻(6.8K) | 0201F6801TCE | 0201 6.8K 1% 1/20W | 2 | RP68,RU10 |  |  | 0.5
33 | Y01004020092 | 0201 贴片电阻 (33K) | 0201F3302TCE | 0201 33K 1% 1/20W | 6 | RW3,RW4,RW5,RW6,RW7,RW8 |  |  | 0.5
34 | Y01004020090 | 0201 贴片电阻 (10M) | 0201F1005TCE | 0201 10M 1% 1/20W | 1 | R3 |  |  | 0.5
35 | Y01004020020 | 0201 贴片电阻(200ohm) | 0201F2000TCE | 0201 200ohm 1% 1/20W | 2 | R13,R14 |  |  | 0.5
36 | Y01004020054 | 0201 贴片电阻(10K) | 0201RC0201FR-0710KL | 0201 10K 1% 1/20W | 1 | R16 |  |  | 0.5
37 | Y01004020011 | 0201 贴片电阻(15K) | 0201 F1502TCE | 0201 15K 1% 1/20W | 1 | R18 |  |  | 0.5
38 | Y01004010022 | 0402 贴片电阻(15K) | 0402 J0153TCE | 0402 15K 5% 1/16W | 1 | RL10 |  |  | 0.5
39 | Y01004020093 | 0201 贴片电阻(5.6K) | 0201F5601TCE | 0201 5.6K 1% 1/20W | 1 | R17 |  |  | 0.5
40 | Y01004020102 | 0201 贴片电阻(4.7K) | 0201F4701TCE | 0201 4.7K 1% 1/20W | 1 | R34 |  |  | 0.5
41 | Y01004010205 | 0402 贴片电阻(2.2ohm) | 0402F220KTCE | 0402 1.1ohm 1% 1/16W | 1 | RC2 |  |  | 0.5
42 | Y01004010423 | 0402 贴片电阻(1.8K) | 0402 F1801TCE | 0402 1.8K 1% 1/16W | 2 | RH1,RH2 |  |  | 0.5
43 | Y01004010012 | 0402 贴片电阻(1K) | 0402J0102TCE | 0402 1K 5% 1/16W | 3 | RH3,R9,RL29 |  |  | 0.5
44 | Y01004010045 | 0402 贴片电阻(27K) | 0402F2702TCE | 0402 27K 1% 1/16W | 1 | RH4 |  |  | 0.5
45 | Y01004010098 | 0402 贴片电阻(100ohm) | 0402F1000TCE | 0402 100ohm 1% 1/16W | 3 | RH5,RH9,RH10 |  |  | 0.5
46 | Y01004010071 | 0402 贴片电阻(6.8K) | 0402F6801TCE | 0402 6.8K 1% 1/16W | 1 | RL4 |  |  | 0.5
47 | Y01004010104 | 0402 贴片电阻(4.3K) | 0402F4301TCE | 0402 4.3K 1% 1/16W | 1 | RL8 |  |  | 0.5
48 | Y01004010185 | 0402 贴片电阻(442K) | 0402F4423TCE | 0402 442K 1% 1/16W | 1 | RL19 |  |  | 0.5
49 | Y01004010079 | 0402 贴片电阻(2K) | 0402 F2001TCE | 0402 2K 1% 1/16W | 1 | RL22 |  |  | 0.5
50 | Y01004010280 | 0402 贴片电阻(63.4K) | 0402F6342TCE | 0402 63.4K 1% 1/16W | 1 | RL23 |  |  | 0.5
51 | Y01004010001 | 0402贴片电阻（0R） | 0402J0000TCE | 0402 0ohm 5% 1/16W | 22 | RP8,RL12,RU20,RU21,RL21,RL25,RA30,RP31,RP33,RP35,R45,RP46,R46,RA47,RP56,RP76,RP83,RL35,RL37,RP16,RP28,RL9 |  |  | 0.5
52 | Y01004010014 | 0402 贴片电阻(10K) | 0402J0103TCE | 0402 10K 5% 1/16W | 2 | RP14,RP77 |  |  | 0.5
53 | Y01004010015 | 0402 贴片电阻(47K) | 0402J0473TCE | 0402 47K 5% 1/16W | 2 | RL24,RL32 |  |  | 0.5
54 | Y01004010024 | 0402 贴片电阻(100K) | 0402 F1003TCE | 0402 100K 1% 1/16W | 1 | RL26 |  |  | 0.5
55 | Y01004010338 | 0402 贴片电阻(3.9K) | 0402F39TCE | 0402 3.9K 1% 1/16W | 1 | R8 |  |  | 0.5
56 | Y01004010063 | 0402 贴片电阻(1K) | 0402F1001TCE | 0402 1K 1% 1/16W | 2 | R44,R48 |  |  | 0.5
57 | Y01004010064 | 0402 贴片电阻(20K) | 0402F2002TCE | 0402 20K 1% 1/16W | 2 | RP44,RP51 |  |  | 0.5
58 | Y01004010026 | 0402 贴片电阻(91K) | 0402F9102TCE | 0402 91K 1% 1/16W | 2 | RP45,RP52 |  |  | 0.5
59 | Y01004010065 | 0402 贴片电阻(10K) | 0402F1002TCE | 0402 10K 1% 1/16W | 2 | R5,R7 |  |  | 0.5
60 | Y01004010047 | 0402 贴片电阻(4.7ohm) | 0402F470KTCE | 0402 4.7ohm 1% 1/16W | 1 | RV12 |  |  | 0.5
61 | Y01004030004 | 0603 贴片电阻(0R) | 0603J0000T5E | 0603 0ohm 5% 1/10W | 5 | RA29,RL15,RA42,RP118,RP119 |  |  | 0.5
62 | Y01004030022 | 0603 贴片电阻(3.3R) | 0603 F330KT5E | 0603 3.3ohm 1% 1/10W | 2 | RL27,RL39 |  |  | 0.5
63 | Y01005020034 | 0201 贴片电容(0.1uF) | 0201CL03C104JB3NNNC | 0201 0.1uF C0G +/-10% 10V | 65 | CP1,CM1,CA2,C2,CM4,CA4,CA5,CV6,CA6,C6,CV7,CM8,CD9,CD10,CD11,CA13,CD16,CW17,CA17,CD18,CW19,C19,C20,CL21,C22,CP24,CD27,C33,CA35,CA36,CA41,CA42,CA46,CA48,C48,CA49,C50,C51,C52,CA54,C54,C56,C57,C58,CP59,C59,C60,C61,C72,C73,C80,C81,C84,C85,C92,C94,C97,C100,C101,C103,CU11,CA21,CA22,CA23,CA24 |  |  | 0.5
64 | Y01005020006 | 0201 贴片电容(33PF) | 0201CL03C330JB3NNNC | 0201 33PF C0G +/-5% 50V | 5 | CA3,CA31,CA34,CA43,CA44 |  |  | 0.5
65 | Y01005020005 | 0201 贴片电容(1nF) | 0201CL03B102KA3NNNC | 0201 1nF X7R +/-10% 25V | 4 | CA8,C23,C24,C90 |  |  | 0.5
66 | Y01005020004 | 0201 贴片电容(220PF) | CL03B221KA3NNNC | 0201 CL03B221KA3NNNC 220PF X7R 25V +/-10% | 2 | CA25,CA28 |  |  | 0.5
67 | Y01005020011 | 0201 贴片电容 (1uF) | 0201CL03A105MQ3CSNH | 0201 1uF X5R 6.3V +/-20% | 27 | CM2,CV3,CM3,CV4,CL4,CM6,C8,C15,C21,CL22,CP23,CP25,CA32,CA33,CA45,CA47,CA50,CA51,CA52,CA53,C55,C78,C79,C82,C83,C96,CL29 |  |  | 0.5
68 | Y01005020067 | 0201 贴片电容 (1uF) | CL03A105MP3NSN | 0201 1uF X5R 10V +/-20% | 9 | CP26,CP33,CP34,CP11,CP7,CP2,CP61,CU4,CU5 |  |  | 0.5
69 | Y01005020003 | 0201 贴片电容(100PF ) | 0201CL03C101JB3NNNC | 0201 100PF C0G +/-5% 50V | 5 | CA37,CA39,CP51,CP54,CD33 |  |  | 0.5
70 | Y01005020002 | 0201 贴片电容(10nF) | CL03A103KP3NNNC | 0201 CL03A103KP3NNNC 10nF X5R 10V +/-10% | 6 | CL2,CA55,CA61,CA62,CA68,C91 |  |  | 0.5
71 | Y01005020032 | 0201 贴片电容(470nF) | CL03A474KP3NNNC | 0201 470nF X5R 10V +/-10% | 8 | CA56,CA59,CA63,C64,C65,CA66,C66,C67 |  |  | 0.5
72 | Y01005020035 | 0201 贴片电容(2.2uF) | CL03C225JB3NNNC | 0201 2.2uF COG 6.3V +/-20% | 58 | C1,CD2,CD3,CD4,C4,CD5,C5,CD6,CD7,CD8,C9,CD13,C13,C14,CD14,CD15,CD17,C17,CP20,CD20,CD21,CD22,CD23,CD24,CD25,CD26,C26,CP27,C27,CP28,CD29,CD30,CP31,CD31,CD32,CP32,CP35,CP36,CP37,C37,CP38,CP39,CP40,C40,CP41,CP42,C42,C44,C45,C46,C47,C62,C63,C68,C70,C71,C133,CV1 |  |  | 0.5
73 | Y01005020009 | 0201 贴片电容(10PF) | CL03C100JB3NNNC | 0201 10PF C0G 50V +/-5% | 2 | CW3,CW4 |  |  | 0.5
74 | Y01005020010 | 0201 贴片电容(18PF) | 0201CL03C180JB3NNNC | 0201 18PF C0G +/-5% 50V | 2 | C30,C34 |  |  | 0.5
75 | Y01005020012 | 0201 贴片电容 (22PF) | 0201CL03C220JB3NNNC | 0201 22PF C0G +/-5% 50V | 2 | C31,C35 |  |  | 0.5
76 | Y01005010095 | 0402 贴片电容(2.2uF) | 0402 CL05A225MQ5NSNC | 0402 2.2uF X5R 6.3V +/-20% | 3 | CL25,C93,CL31 |  |  | 0.5
77 | Y01005010060 | 0402 贴片电容(2.2uF) | CL05A225MP5NNNC | 0402 2.2uF X5R 10V +/-20% | 4 | CA15,CA18,CA10,CA11, |  |  | 0.5
78 | Y01005010052 | 0402 贴片电容(4.7uF) | CL05A475MQ5NRNC | 0402 4.7uF X5R 6.3V +/-20% | 5 | CC1,CV2,CL10,CP139,CP145 |  |  | 0.5
79 | Y01005010055 | 0402 贴片电容(4.7uF) | 0402CL05A475MP5NRNC | 0402 4.7uF X5R 10V +/-20% | 9 | CA19,CA20,CP22,CA16,CA12,CP146,CP136,CP137,CP138 |  |  | 0.5
80 | Y01005010002 | 0402 贴片电容(0.1uF) | CL05B104KO5NNNC | 0402 0.1uF X7R 16V +/-10% | 2 | CH1,CH4 |  |  | 0.5
81 | Y01005010102 | 0402 贴片电容(1UF) | CL05A105MQ5NNNC | 0402 1UF X5R 6.3V +-20% | 7 | CL3,CL30,C108,C109,C114,C115,CP135 |  |  | 0.5
82 | Y01005010014 | 0402 贴片电容(0.1uF) | CL05F104ZA5NNNC | 0402 0.1uF Y5V 25V +80% -20% | 7 | CL5,CL13,CL14,CL16,CL17,CL18,CL20 |  |  | 0.5
83 | Y01005010098 | 0402 贴片电容(0.1uF ) | 0.1uF X5R 10V +/-10% | 0402 0.1uF X5R 10V +/-10% | 9 | CL7,C104,C106,C107,C110,C111,C112,C113,CP65 |  |  | 0.5
84 | Y01005010080 | 0402 贴片电容(0.1uF) | 0402CC0402KRX5R9BB1 | 0402 0.1uF X7R 50V +/-10% | 2 | CL9,C651 |  |  | 0.5
85 | Y01005010009 | 0402 贴片电容(1nF) | CL05B102KB5NNNC | 0402 1nF X7R 50V +/-10% | 1 | CL11 |  |  | 0.5
86 | Y01005010064 | 0402 贴片电容(10nF) | CL05B103KB5NNNC | 0402 10nF X7R 50V +/-10% | 1 | CL12 |  |  | 0.5
87 | Y01005030006 | 0603 贴片电容(10uF) | 0603 CL10A106MQ8NNNC | 0603 10uF X5R 6.3V +/-20% | 18 | CD1,CD12,CW18,CD19,CD28,CW20,CW21,CA38,CA40,C49,CP50,CP56,C69,C105,CD35,CP141,CP144,CP148 |  |  | 0.5
88 | Y01005030002 | 0603 贴片电容(10uF) | CL10A106MP8NNNC | 0603 10uF X5R 10V +/-10% | 8 | CP62,CP4,CP49,CP53,CP66,CU3,CU6,CD34 |  |  | 0.5
89 | Y01005030003 | 0603 贴片电容(2.2uF) | CL10A225KQ8NNNC | 0603 2.2uF X5R 6.3V +/-10% | 1 | CA1 |  |  | 0.5
90 | Y01005030014 | 0603 贴片电容(4.7uF) | CL10A475KP5NNNC | 0603 4.7uF X5R 10V +/-10% | 1 | CL6 |  |  | 0.5
91 | Y01005030038 | 0603 贴片电容(10uF) | CL10A106KA8NNNC | 0603 10uF X5R 25V +/-20% | 1 | CL15 |  |  | 0.5
92 | Y01005030016 | 0603 贴片电容(22uF) | 0603CL10A226MQ8NNNC | 0603 22uF X5R 6.3V +/-20% | 17 | CP3,C3,CP5,CP6,C7,CP8,C11,C12,CP15,C25,C32,C43,C36,C38,CP140,CP143,CP147 |  |  | 0.5
93 | Y01005030008 | 0603 贴片电容(22uF) | CL10A226MP8NUNC | 0603 22uF X5R 10V +/-20% | 5 | CP10,CP12,CP16,CP18,CP19 |  |  | 0.5
94 | Y01005040020 | 0805 贴片电容(4.7uF ) | 0805CL21A475KQNNNE | 0805 4.7uF Y5V 50V +80% -20% | 1 | CL8 |  |  | 0.5
95 | Y01009100012 | 0402 贴片磁珠 | 0402 SZ1005G121 EMI FILTER 400mA/0.4ohm 120ohm@100MHZ | 0402 EMI FILTER 400mA/0.4ohm 120ohm@100MHZ | 1 | BL1 |  |  | 0.5
96 | Y01009050003 | 3015 屏蔽电感 | LVF303015-1R0-N | 3015 1uH 1MHz,200mV;RDC=54mohm;Irms=4A,屏蔽式 | 1 | LP1 |  |  | 0.3
97 | Y01009050014 | 4015 屏蔽电感 | LVF404015-100-N | 4015,10uH,1MHz;RDC=0.2ohm;Irms=1.2A,屏蔽式 | 1 | L2 |  |  | 0.3
98 | Y01009070002 | 一体成型电感 | WPN252012H1R0MT | Power IND 1uH,3A,DCR<0.05,L2520; | 6 | LP2,LP4,LP3,LP17,LP18,LP19 |  |  | 0.3
99 | Y01009060030 | 功率电感 | MPIA252012-2R2M-LF | 2.2uH_±20%_2.1A_2.5×2.0×1.2mm_80mΩ_M00465 | 3 | LP6,LP8,LD1 |  |  | 0.3
100 | Y01010010019 | 24M 晶振 | JGH-24M12-10-019 | 24MHz 10ppm 12pF 3225 SMT TYPE | 1 | Y1 |  |  | 0.3
101 | Y01010010052 | 32.768K 晶体 | MC-146 | 32.768KHz 20ppm 12.5pF SMT TYPE | 1 | Y2 |  |  | 0.3
102 | Y01002020003 | ESD 静电管 | (0402)ZHF2C051 | Ultra Low Capacitance 1.5 pF Work Voltage: 5 V air: +/-15 kV contact: +/-8 kV | 49 | DA1,DA2,DA3,DA5,D2,D3,D4,DU5,DC5,D5,DU6,DC6,DA6,D6,DL7,DA7,DL8,DA8,DU9,DL9,DA9,DL10,DA10,DL11,DA11,DU12,DA12,DA13,DA14,DA15,DA16,DA17,DA18,D83,DC1,DU2,DC2,DU3,DC3,DC7,DC8,DU10,DU11,DH3,DH4,DH5,DH6,DH7,DC4 | 振华 | 3000 | 0.3
103 | Y01002010022 | TVS管 | IC RCLAMP0524P | TCT CAPN_RCLAMP0524 | 2 | DH1,DH2 |  |  | 0.3
104 | Y01002010030 | TVS管 | PTVSHC3N12VU | Uni-directional 12V High Capacitance TVS IEC 61000-4-2 (±30kV air, ±30kV contactdischarge DFN2×2-3L | 2 | DP1,DU8 |  |  | 0.3
105 | Y01006020008 | 肖特基二极管 | DSK24 | 2A,Vrrm=40,Ifsm=40A,VF=0.7V,SOD123 | 5 | DH8,DP10,DP11,D79,D82 |  |  | 0.3
106 | Y01006020036 | 肖特基二极管 | DSK34 | TWGMC VRM 40V IF 3A VF 0.5V SOD-123FL | 1 | D13 |  |  | 0.3
107 | Y01008030019 | N-MOSFET | SI2300 | SI2300 5A/20V SOT23 增强型N沟道场效应管 | 1 | QV1 |  |  | 0.3
108 | Y01012020023 | 6Pin FPC座 | FPC0610-XXB2-GXX | 后锁 6Pin下接掀盖0.5PITCH 1.0 HIGH SMT TYPE 耐高温280度以上 | 2 | JL5,J1 |  |  | 0.3
109 | Y01012020096 | 30Pin FPC座 | 0.5K-L.C-30PWB | 30Pin下接掀盖0.5PITCH 1.5 HIGH SMT TYPE 耐高温280度以上 | 1 | J11 |  |  | 0.3
110 | Y01012020172 | 39Pin FPC座 | FH26W-39S-0.3SHW(60) | 39Pin FPC座 pin距0.3MM 39PIN掀盖H=1.0MM 耐高温280度以上FH26W-39S-0.3SHW(60) 广濑 艾佐专用 | 1 | JV1 |  |  | 0.3
111 | Y01012020174 | 51Pin FPC座 | FH26-51S-0.3SHW(05) | 51Pin FPC座 pin距0.3MM 51PIN掀盖H=1.0MM FH26-51S-0.3SHW(05) 广濑 | 1 | J29 |  |  | 0.3
112 | Y01012060003 | 端子插座 | WF0.8 pin距0.8mm | pin距0.8mm,2pin,卧插,H=1.7mm | 4 | JA2,JA4,JA5,JA15 |  |  | 0.3
113 | Y01012040037 | 电池母座 | 1.25T-5-NAW | 5PIN电池母座 1.25T-5-NAW 耐高温280度以上 | 1 | JA14 |  |  | 0.3
114 | Y01012170005 | TF 卡座 | SDN008-A0-0000 | TF卡座 SDN008-A0-0000 PUSH 沉板反贴4固定脚，H=1.8MM 沉板0.9mm | 1 | JC1 |  |  | 0.3
115 | Y01012030005 | HDMI连接器 | HM23-0001AR | TYPE D HDMI CONNECTOR，沉板4脚插件，19Pin（HM23-0001AR） | 1 | CON2 |  |  | 0.3
116 | Y01012110004 | TYPE-C USB座 | YHTYPC-896516-P10-C4 | USB_CF_16PIN,11.2x7.1mm,沉板0.8mm,带钢片 三次摸顶 插拔寿命16000-20000次 | 1 | JU3 |  |  | 0.3
117 | Y01012120006 | RF座 | 7．005A3-000-1RO | ￠2镀金 3PIN 3*3.1*1.25 0.5内芯 | 2 | JW1,JW2 |  |  | 0.3
118 | Y01013010001 | 按键开关 | TC-3114 | 3x3x1.5mm,250gf,SMD | 1 | KP4 |  |  | 0.3
119 | Y01001020003 | 固定夹 | CLIP-02A | SHIELDING COVER_CLIP | 7 | JZ1,JZ2,JZ3,JZ4,JZ5,JZ6,JZ7
120 | Y06005000034 | PMU散热硅胶 | PMU散热硅胶 6MM*6MM*0.6 | 长=6mm 宽=6mm 厚=0.6mm | 1 | 贴UP1位置
121 | Y06005000050 | 导热硅胶片 | 17*17*0.5mm | 导热系数5.0W/M-K 长=17mm 宽=17mm 厚=0.5mm | 1 | 贴U1位置
122 | Y01001010178 | 屏蔽罩 | A863_V2.0 CPU | A863_V2.0 CPU 高1.7mm,不超过1.8mm | 1 |  | 0
123 | Y01003020109 | PCB | 863D_MB_V1.0 | 863D_MB_V1.0 FR4 六层 板厚：1.0MM | 1 |  | 0.3

## ECN
20230313:ECN
变更前：863D_MB_V1.0_20230304_(YHK23-XK-02-0043) |  |  |  |  | 变更后：863D_MB_V1.0_20230313_(YHK23-XK-02-0046)
1 | 删除 | Y01012020128 | 39Pin FPC座 | COTEX-FPC0310-39B2-G1R | 39Pin FPC座 pin距0.3MM 39PIN掀盖H=1.0MM 耐高温280度以上 | 1 | JV1
1 | 新增 | Y01012020172 | 39Pin FPC座 | FH26W-39S-0.3SHW(60) | 39Pin FPC座 pin距0.3MM 39PIN掀盖H=1.0MM 耐高温280度以上FH26W-39S-0.3SHW(60) 广濑 艾佐专用 | 1 | JV1
2 | 删除 | Y01012020156 | 51Pin FPC座 | COTEX-FPC0310-51B2-G1R | 51Pin FPC座 pin距0.3MM 51PIN掀盖H=1.0MM | 1 | J29
2 | 新增 | Y01012020174 | 51Pin FPC座 | FH26-51S-0.3SHW(05) | 51Pin FPC座 pin距0.3MM 51PIN掀盖H=1.0MM FH26-51S-0.3SHW(05) 广濑 | 1 | J29
20230304:ECN
变更前：863D_MB_V1.0_202300227_(YHK23-XK-02-0043) |  |  |  |  | 变更后：863D_MB_V1.0_20230304_(YHK23-XK-02-0043)
1 | 删除 | Y01009050005 | 3015 屏蔽电感 | XSDNR3015-100M-R | 3015 10uH 0.206ohm 0.8A +/-20% 屏蔽式 | 1 | LL1 |  | 0.3
2 | 删除 | Y01006020036 | 肖特基二极管 | DSK34 | TWGMC VRM 40V IF 3A VF 0.5V SOD-123FL | 1 | DL2 |  | 0.3
3 | 删除 | Y01006020025 | 肖特基二极管 | LBAT54SLT1G | 30V 0.2A 0.225W VR=0.35V@10MA SOT23 | 2 | DL3,DL5 |  | 0.3
4 | 删除 | Y01019010016 | DC/DC升压 | RY3750 | DC/DC BOOST 1.0MHZ 1.5A 1.23VFB SOT23-5 | 1 | UL1
5 | 删除 | Y01006030009 | 齐纳二极管 | LBZT52C18VT1G | 18V@5MA 0.5W SOD123 | 1 | DL4 |  | 0.3
6 | 删除 | Y01006030015 | 齐纳二极管 | LBZT52C6V2T1G | 6.2V@5MA 0.5W SOD123 | 1 | DL6 |  | 0.3
7 | 删除 | Y01004010086 | 0402 贴片电阻(1.5K) | 0402F1501TCE | 0402 1.5K 1% 1/16W | 1 | RL9 |  | 0.5
8 | 新增 | Y01004010001 | 0402贴片电阻（0R） | 0402J0000TCE | 0402 0ohm 5% 1/16W | 1 | RL9 |  | 0.5
9 | 删除 | Y01004010423 | 0402 贴片电阻(1.8K) | 0402 F1801TCE | 0402 1.8K 1% 1/16W | 1 | RL10 |  | 0.5
10 | 新增 | Y01004010022 | 0402 贴片电阻 | 0402 J0153TCE 15K 5% 1/16W | 0402 15K 5% 1/16W | 1 | RL10 |  | 0.5
11 | 删除 | Y01004010001 | 0402贴片电阻（0R） | 0402J0000TCE | 0402 0ohm 5% 1/16W | 1 | RL14 |  | 0.5
23.2.28ECN
变更前：863D_MB_V1.0_202300227_(YHK23-XK-02-0043) |  |  |  |  | 变更后：
1 | 删除 | 第112项 | Y01011020013 | 0603发光二极管 | LED（red）红色 | 0603 发光二极管 LED（red）红色 | 1 | DP5
2 | 删除 | 第20项 | Y01004020003 | 0201 贴片电阻 (0R) | 0201J0000TCE | 0201 0ohm 5% 1/20W | 1 | RP128