## checklist
序号 | 检查项目 | 引用规范条目 | 主要要求 | 是否符合 | 不符合情况说明
1 | 焊盘命名 | 3.1 | 命名基本原则： 焊盘类型或形状简称 + 焊盘短边尺寸_长边尺寸 + D 通孔短边尺寸_长边尺寸 + 识别码 | √ | 按QFN210P40B300_300H75改 大焊盘 165x165
2 | 焊盘尺寸 | 2.5、4.3、4.5、5.2、6.2、 | 元件资料有推荐设计的，优先参考推荐设计。 | NA
3 |  |  | 没有推荐设计，或推荐设计明显不合理的，焊盘尺寸参考本规范下文各元件封装设计细则4.3、4.5、5.2、6.2。 | √ | 按QFN210P40B300_300H75改 大焊盘 165x165
4 |  |  | 焊盘设计依据，取器件管脚尺寸的中间值或 Typical 值。 | √
5 |  |  | 焊盘间距 ≥ 0.20mm。（Pitch≤0.40mm 的 BGA、Pitch＜0.40mm 的其他器件，焊盘间距可适当减小。 | NA
定位孔类型为NPTH，孔直径比定位引脚最大尺寸大0.1mm
6 | 焊盘阻焊开窗 | 2.6 | 阻焊尺寸比焊盘单边大0.05 mm。 | √
7 |  |  | 阻焊开窗边缘间距 ≥0.10 mm。 | √
8 |  |  | BGA阻焊要求 | √
9 | 焊盘钢网开窗 | 2.7 | 表贴焊盘带钢网，通孔焊盘不带钢网。 | √
10 |  |  | 钢网一般与焊盘同大。 | √
11 |  |  | 钢网中心与焊盘中心重叠。 | √
12 |  |  | QFN/DFN/表面焊盘连接器等，钢网开窗需要往焊盘外侧偏移。 | NA
13 |  |  | 钢网必须加载在PAD中。 | √
14 |  |  | 特殊钢网设计：阻容感、BGA、QFN/DFN/表面焊盘连接器 | √
15 |  | 5.2.3 | 非焊接弹片接触封装（如REC、SPK）的焊盘不能增加钢网层 | NA
16 | 散热焊盘设计 | 2.8 | 散热焊盘尺寸取实物尺寸最大值。 | √
17 |  |  | 保证散热焊盘与信号焊盘间距 ≥0.25mm | √
18 | 散热焊盘钢网开窗 | 2.9 | 开窗面积为ePad面积的40-60%。 | NA
19 |  |  | 开窗边缘与 ePad 边缘距离 ≥0.20mm。 | NA
20 |  |  | 如果散热焊盘边长 ≥2.60mm，需要拆分为 1.00 x1.00 mm 的网格开窗，网格开窗之间边缘距离 = 0.20mm。所有网格开窗以 0.05mm 的桥连接成单一的 shape。 | NA
21 |  |  | 钢网必须加载在 PAD 中，不能以 shape 形式加在 dra 中。 | NA
22 | 焊盘间距-中心到中心 | 4.3、5.2、6.2、7.1 |  | NA
23 | 焊盘间距-脚跟到脚跟 | 4.3、5.2、6.2、7.2 |  | NA
24 | 焊盘间距-脚尖到脚尖 | 4.3、5.2、6.2、7.2 |  | NA
25 | 焊盘间距-脚边到脚边 | 4.3、5.2、6.2、7.2 |  | NA
26 | 焊盘x轴位置 |  | 与datasheet是否一致，是否左右上下对称 | √
27 | 焊盘y轴位置 |  | 与datasheet是否一致，是否左右上下对称 | √
28 | Pin Number | 2.12 | 定义：与Datasheet、原理图定义一致。 | √ | 参考引脚分布及标识图
29 |  |  | 字符位置：PIN中心。 | √
30 |  |  | 字符类型：TEXT_BLOCK#9 ，尺寸为：0.25mm x 0.25mm，线宽0。如果字符重叠，适当的减小字符。 | √
31 | Pin排列顺序 |  | 与datasheet是否一致 | √
32 | 封装命名 | 2.2 | 命名基本原则： 元件类型简称 + PIN Number + P引脚间距 + B元件体短边_长边 + H高度 +识别码1 + 识别码2 | √
33 |  |  | 4.1 SMD 无源元件的命名方法”、 | NA
34 |  |  | 4.2 SMD IC 的命名方法”、 | NA
35 |  |  | 4.4 插装元件的命名方法”、 | NA
36 |  |  | 5.1 连接器的命名方法”、 | NA
37 |  |  | 6.1 子电路板的命名”。 | NA
38 | 设计单位、精度 | 2.4 | 设计单位：mm。 设计精度：0.01mm。 | √
39 | 第一引脚标识 | 2.1 | 所在层：PACKAGE GEOMETRY/ SILKSCREEN_TOP； | √
40 |  |  | 标识类型：Circle，线宽 0.25mm，直径 0.50mm。 | √
41 |  |  | 标识位置：紧靠进第一引脚相切放置，但是至少需要有 2/3 在器件本体外面。 | √
42 | 第一引脚极性、位置 | 2.11 | 第一引脚在左上角。 | √
43 |  |  | 两个引脚的极性器件，第一引脚在左边，且必须是正极。 | NA
44 |  |  | PLCC，第一引脚在正上方中间 | NA
45 | 极性标识 | 2.13 | 所在层：PACKAGE GEOMETRY/ SILKSCREEN_TOP； | NA
46 |  |  | Line width：0.10 mm； | NA
47 |  |  | 标识位置 | NA
48 | 封装原点 | 2.14 | 封装原点设定在元件图形的几何中心。 | √
49 |  |  | 不规则外形的封装，原点设定在外框对角线交点。 | NA
50 | Place Bound | 2.16 | 元件实体 Shape 面积取元件实体的最大值，Shape 高度等于元件高度最大值 + 0.10mm 锡膏厚度。 | √
51 |  |  | 安全间距 Shape 面积取元件实体和焊盘最大值 + 安全间距 Ce，挖空与元件实体 Shape 重叠部分。安全间距 Ce 通常为 0.20-1.00mm，具体取值参考各元件封装设计细则。Shape 高度等于 0.0001mm。 | √
52 |  |  | 破板器件还需要设置 PLACE_BOUND_BOTTOM 区域和高度（通常是器件高度最大值减去 PLACE_BOUND_TOP 高度）。 | NA
53 |  | 5.2.2.4 | 通孔焊盘需要设计Place_Bound_Bottom，Place_Bound_Bottom区域比焊盘大1mm, 精密类产品可放宽到0.8mm。Bottom高度等于管脚高度。防止焊盘与背面器件干涉。 | NA
54 | 外框丝印 | 2.15 | 丝印层外框取原件实体的最大值。所在层：PACKAGE GEOMETRY/SILKSCREEN_TOP；Line width：0.10mm； | √
55 |  |  | 装配层外框与安全间距 Shape同大。所在层：PACKAGE GEOMETRY/Assembly_TOP；Line width：0。 | √
|  | 5.2.1.5 | 破板器件的破板线，在Board outline层体现。掏圆弧处理。 | NA
| Route Keepout | 5.2.2.1 | NPTH通孔需要加Keepout all区域，Keepout all半径比通孔半径大0.25mm | NA
56 |  | 2.19 | 对于规格书有 route keepout 要求的，需要在封装中按照具体的尺寸体现出来。 | NA
57 | 元件位号 | 2.17 | 字符内容：REF | √
58 |  |  | 所在层：REFDES/SILKSCREEN_TOP | √
59 |  |  | 字符位置：器件中心。 | √
字符类型：TEXT_BLOCK#2 ，默认尺寸为：0.58 x 0.78mm（23 x 31mil）；Photoplot width：0.10mm；Char Space：0.20mm。
60 |  |  | 不要求丝印位号的元件，位号所在层：REFDES/DISPLAY_TOP；（此层默认不出 Gerber） | √
61 | 元件值 | 2.18 | 字符内容：VAL | √
62 |  |  | 要求丝印 VALUE 值的元件（测试点、跳线、开关、按键 等），所在层：COMPONENT VALUE/SILKSCREEN_TOP；（此层默认出 Gerber） | NA
63 |  |  | 不要求丝印 VALUE 值的元件，所在层：COMPONENT VALUE/DISPLAY_TOP；（此层默认不出 Gerber） | √
64 |  |  | 字符位置：器件中心。 | √
65 |  |  | 字符类型：TEXT_BLOCK#2 ，默认尺寸为：0.58 x 0.78mm（23 x 31mil），Photoplot width：0.10mm；Char Space：0.20mm。 | √
66 | 所有Subclass没有多余的字符、图形 |  |  | √
67 | 导入统一的参数设置文件 |  |  | √
68 | 必须清除焊盘缓存 |  |  | √

## 尺寸计算器
参数输入 | Jt（脚尖要求值） mm | Jh（脚跟要求值） mm | Js（脚边要求值） mm
| 0.2 | 0 | 0
| 管脚长度L1 mm | 管脚外缘距离E1 mm | 管脚宽度b mm | 管脚中心距e mm
| 0.45 | 3 | 0.2 | 0.4
计算结果 | 焊盘长度 mm | 焊盘宽度 mm
| 0.65 | 0.2
| 焊盘间距-脚尖到脚尖 mm | 焊盘间距-中心到中心 mm | 焊盘间距-脚跟到脚跟 mm | 焊盘间距-脚边到脚边 mm
| 3.4 | 2.75 | 2.1 | 0.2

## Revision History
Revision History
Version | Date | Section/ Page | Changes compared to previous issue | Revisor
V1.0 | 2016-01-10 | ALL | Initial | 陈锐榜、王娇妹
V1.1 | 2016-01-12 | ALL | 增加主要要求列 | 陈锐榜
V1.2 | 2016-02-22 | 焊盘钢网开窗 | 增加特殊钢网封装列表 | 陈锐榜
V2.0 | 2016-05-06 | ALL | 根据封装规范V2.0，修改细化各项 | 陈锐榜
V2.1 | 2016-07-15 | ALL | 1、要求丝印VALUE值所在层改为：SILKSCREEN_TOP 2、装配层外框改为与安全间距shape同大 3、pin number改为9号字体 4、封装PIN1标识增大为0.25线宽/0.50直径 5、增加尺寸计算器 | 陈锐榜
V2.2 | 2016-08-08 | 2.17 | 1、增加不需要丝印位号的规则 2、优化尺寸计算器 | 陈锐榜
V2.3 | 2016-08-30 |  | 1、增加NPTH通孔Keepout all要求 2、增加破板器件的破板线要求 3、增加定位孔尺寸要求 | 陈锐榜