## Sheet1
Revision | Type | Description | Date | Drawn | Checked
V1.1 | SCH | 1、增加AXP323开机延时电路 | 2024-01-23 | AW1827 | SVE
| PCB | 无更新 | / | /
V1.0 | SCH | 1、增加VDD-VE外挂DCDC电源方案，电压1.05V用于VE 4K@60fps规格； 2、修改VDD-VE使用外挂DCDC的FB电阻RP84和RP83的阻值； 3、增加VCC-LCD和摄像头供电使用外挂电源方案，用于环温80℃以上，车载IVI场景下； 4、更新UP9型号，用于12V转5V给PMU供电； 5、删除CLDO1驱动LED灯电路； 6、更新5V功放型号，删除LY8006型号； 7、兼容AXP717C方案 8、修改XR829 UART连接线序 | 2023-12-14 | AW1827 | SVE
| PCB | 1、删除CLDO1驱动LED灯电路； 2、兼容AXP717C方案 3、修改XR829 UART连接线序 4、更换串口座子封装 | 2023-12-14
V0.92 | SCH | 1、修改VCC33-USB供电为CLDO3和ALDO3，默认采用CLDO3供电； 2、修改USB 3.0差分对连接线序； 3、增加对MIPI DSI的PCB走线长度说明 | 2023-09-11 | AW1827 | SVE
| PCB | 无更新 | /
V0.91 | SCH | 1、CAN总线ESD器件更新型号，RCLAMP0521P-N； 2、更新03 POWER TREE SYSTEM页连接示意图； 3、更新04 POWER TREE SOC页PMU和对应电源关系； 4、增加USB 3.0和PCIE供电供电说明； | 2023-08-02 | AW1827 | SVE
| PCB | 无更新
V0.90 | SCH | Initial version | 2023-04-18 | AWA1962 | SVE
| PCB | Initial version | 2023-04-24