## Title
Allwinner Technology CO., Ltd.
硬件方案设计Checklist
V2.2
2023-08-02
Declaration This document is the original work and copyrighted property of Allwinner Technology (“Allwinner”). Reproduction in whole or in part must obtain the written approval of Allwinner and give clear acknowledgement to the copyright owner. The information furnished by Allwinner is believed to be accurate and reliable. Allwinner reserves the right to make changes in circuit design and/or specifications at any time without notice. Allwinner does not assume any responsibility and liability for its use. Nor for any infringements of patents or other rights of the third parties which may result from its use. No license is granted by implication or otherwise under any patent or patent rights of Allwinner. This datasheet neither states nor implies warranty of any kind, including fitness for any particular application.

## Project
客户项目信息登记表
客户： | XXX有限公司 |  | 项目： | AXXX
设计者： | XXX
自检情况汇总：
COUNT
| PASS | 0
| FAIL | 0
| NA | 0
| 自检合格率 | #DIV/0!
使用说明：
1、客户在完成产品原理图设计后，需按照checklist内容逐一完成自检，确保原理设计无误。
2、若申请我司工程师审核原理图，请务必提交此表格，且自检通过率必须达到95%以上，FAIL项需说明具体原因。

## Checklist
序号 | 模块 | 领域 | 方案&原理图&PCB检查内容 | 适用平台 | 自检 | 级别 | 处理结果
eg.
1 | 电源方案设计 | 架构 | 电源管理是否满足所有应用场景需求。 | ALL |  | A类 |  | 休眠场景/外部复位场景/关屏场景/显示切换场景/多摄场景...
2 |  | 架构 | 是否检查跨电源域的电路设计有无漏电风险。 （请参考《SOC防漏电应用设计指南》） | ALL |  | A类
3 |  | 架构 | 电源方案的功耗效率是否满足应用需求。 | ALL |  | A类
4 | 最小系统设计 | 架构 | 选用DDR容量能否满足系统运行容量要求。 | ALL |  | A类
5 |  | 架构 | 系统带宽能否满足最大场景运行需求。 | ALL |  | A类
6 |  | 架构 | 启动介质引导方案是否可行且稳定。 （请参考项目User_Manual中BROM System章节说明） | ALL |  | A类
7 |  | 架构 | 系统防呆机制/复位机制/响应机制是否合理。 | ALL |  | A类
8 | 摄像头输入方案设计 | 架构 | 选用的摄像头或RX芯片，输出的格式SOC是否支持，接口带宽、数据类型等是否与SOC匹配。 | ALL |  | A类
9 |  | 架构 | 方案摄像头需求个数是否与SOC摄像头输入通道数匹配。 （请参考项目User_Manual中Video Input章节的Block Diagram说明） | ALL |  | A类
10 |  | 架构 | 如有多种摄像头格式/制式支持，是否遍历所有组合下的数据流到SOC均支持。 （如同时兼容AHD/CVBS/YPbPr输入，需要检查AHD+CVBS/AHD+YPbPr/CVBS+YPbPr/...等等的遍历组合） | ALL |  | A类
11 |  | 架构 | 场景录制对编码规格的需求是否与SOC编码能力匹配。 （如有主码流/子码流编码需求，总体编码规格是否已评估） | ALL |  | A类
12 |  | 架构 | 如输入的数据格式为RAW数据，SOC内部是否有无ISP、ISP能力是否满足应用需求等是否经过评估。 | ALL |  | A类
13 | 显示输出方案设计 | 架构 | 选用的显示接口及分辨率、帧率是否与SOC匹配。 | ALL |  | A类
14 |  | 架构 | 如选用转接显示，SOC是否和转接芯片的接口类型，分辨率，数据格式等匹配。 | ALL |  | A类
15 |  | 架构 | 多显输出方案，主副显是否有明确定义，各自分辨率是否与芯片多显方案匹配。 | ALL |  | A类
16 |  | 架构 | 多显输出方案（特别是异显方案），主副显组合是否在芯片支持范围。 | ALL |  | A类
17 | 音频接口方案设计 | 架构 | 设计方案对音效输出有无明确要求（立体声/环绕声等），声道数/回声消除/语音降噪/多音源处理等有无要求。 | ALL |  | A类
18 |  | 架构 | SOC输出双声道立体声能否满足上述要求，混音处理方式（SOC内部混音/外挂DSP...）是否符合产品定位。 | ALL |  | A类
19 |  | 架构 | 回声消除采样点是否合理，多Mic语音降噪算法是否确认。 | ALL |  | A类
20 | 通用接口方案设计 | 架构 | 一个总线上多设备的场景，设备地址是否有重复，总线是否支持仲裁或TDM。 | ALL |  | A类
21 |  | 架构 | SOC的通用协议接口一般存在多个IO mapping，对于一个控制，不能存在同时使用两个mapping的情况。 | ALL |  | A类 |  | T527的TWI0既可以从PB[9:10]mapping，也可以从PD[22：23]mapping，但使用时，只能从一个口出，不支持同时使用
22 |  | 架构 | 中断/控制逻辑默认状态是否正确，功能设计是否满足。 （如Reset/Irq/Enable/CS/CMD等的控制逻辑信号） | ALL |  | A类
23 | 通讯接口方案设计 | 架构 | Mac的支持接口类型及速率是否和选用的PHY规格对应。 | ALL |  | A类
24 |  | 架构 | 选用的BT/WIFI模组/芯片和SOC的通讯接口协议是否检查，规格对应。 | ALL |  | A类
25 |  | 架构 | 待机场景下,GPS/4G等是否有待机需求，低功耗管理及IO隔离是否有考虑。 | ALL |  | A类
26 | 产品可靠性设计 | 架构 | 是否所有物料选型都满足产品质量、产品可靠性要求。 （如车机产品，用料是否都满足车规要求） | ALL |  | A类
27 |  | 架构 | 设计是否满足整机可靠性标准，如ISO7637/ISO16750等相关规范。 | ALL |  | A类
28 |  | 架构 | 接口/电源等是否都有针对EOS/ESD/EMC等的防护设计。 | ALL |  | A类
29 | 结构方案设计 | 架构 | 多热源板级设计，是否在layout时考虑了外部热源干扰到SOC。 | ALL |  | A类
30 |  | 架构 | 根据EMC及热设计要求，是否考虑屏蔽罩设计。 | ALL |  | B类
31 |  | 架构 | CLK/Reset/高速信号/晶体等布局应尽量远离板边。 | ALL |  | A类
| 常见错误检查 | sch | 按照规范DRC检查PASS，清除DRC Marker。 | ALL |  | /
|  | Sch | 注意检查以下电阻值与参考设计电路一致，必须采用1% 高精度电阻。 1）REXT 上串接的电流采样电阻； 2）ADC、PWM 上用于计算电压的分压电阻； 3）阻抗匹配电阻； 4）电源上串接的功耗测试电阻； 5）反馈电阻。 | ALL |  | A类
|  | Sch | BROM启动TRY启动介质的IO如PC口、PF口等初始化过程中IO会有高电平信号，不建议把这些GPIO当做功能指示灯、喇叭、显示或外设供电的EN使用（影响功能体验或者影响后级上下电时序）。 | ALL |  | A类
1 |  | sch | 开发板GPIO分配给多个外设使用时，建议检查电平是否互相影响；不能出现中间电平的现象； 例如功放Mute信号需要默认下拉，则不能和默认上拉的信号如USB-ID、JTAG口信号复用； | ALL |  | A类
32 | PMU | Sch | PMU上电默认打开的电源为SOC最小系统必须电源，不能修改。 | ALL |  | A类
33 |  | Sch | 系统电源设计时候检查设计是否满足power tree中的电源电压以及电流阈值，是否符合要求；外设模块供电是否经过评估。 | ALL |  | A类
34 |  | Sch | 输入电源建议使用4.1~5.0V@2A的电源，输入端注意增加防浪涌器件，具体参考公板设计规格。 | ALL |  | A类
35 |  | Sch | DCDC及LDO输出端电容参考公板设计，不可随意更改选型参数或数量删减。 | ALL |  | A类
|  | Sch | 单路低压（1.5V以下）大电流（200mA以上）的电源，使用LDO供电时损耗大，优选DCDC供电。 | ALL |  | A类
|  | Sch | 单路电源的工作电流超过300mA时，优选DCDC供电。 | ALL |  | A类
36 |  | Sch | PMU与SOC的TWI通讯原则上需要通过4.7K电阻上拉到对应电源域，全志部分平台在SOC内部集成TWI上拉电阻，可节省外部上拉，具体参考公板设计。 | ALL |  | A类
37 |  | Sch | AVCC和VCC-PLL是否参考标准设计，不可更改。 | ALL |  | A类
38 |  | Sch | 是否检查各模块电源域配置是否完整及合理。 | ALL |  | A类
39 |  | Sch | PWRON脚功能默认并非使能，短按休眠唤醒，长按开关机。 | ALL |  | A类
40 |  | Sch | PWRON引脚注意外部控制电路设计需要逻辑需要设计成接GND或高阻。 （内部有上拉电路，外部不能增加上拉电阻） | ALL |  | A类
41 |  | Sch | DRAM供电，外部配置电阻悬空，PMU对应pin悬空。 系统初始化DDR时会通过TWI配置其到对应颗粒类型电压，所以无需通过配置电阻进行硬件配置DRAM电压。 | ALL |  | A类
42 |  | Bom | Vref引脚电容需要选用耐温性能好的MLCC电容，建议使用X7R或者NPO材质。 | ALL |  | A类
43 | DRAM | Sch | DRAM部分电路参照全志发布的DRAM模板原理图设计，不可修改。 （若全志提供模板不能满足设计需求，请联系全志提供） | ALL |  | A类
44 |  | PCB | DRAM部分PCB参照全志发布的DRAM模板PCB设计，不可修改。 （若全志提供模板不能满足设计需求，请联系全志提供） | ALL |  | A类
45 |  | PCB | PCB生产叠层请按照全志模板中叠层结构进行生产。 | 除T3/T7 |  | A类
46 |  | Sch | SZQ,ZQ,ZQ1分别通过240ohm,1%电阻连接到地。 | T3/T7 |  | C类
47 |  | Sch | SZQ通过240ohm,1%电阻下拉到地；ZQ,ZQ1分别通过240ohm,1%电阻上拉到VCC-DRAM。 | T5
48 |  | Sch | SZQ通过120ohm,1%电阻上拉到VCC-DRAM；ZQ,ZQ1分别通过240ohm,1%电阻上拉到VCC-DRAM。 | T527
49 |  | Sch | SVREF 参考电压通过两个2K，1%的电阻分压VCC-DRAM获得。 | T3/T7 |  | C类
50 |  | Sch | 对于有拓扑结构的DDR模板组合，时钟差分信号对SCKP/SCKN端接 100ohm 阻抗匹配电阻及2.2pF端节电容。 | ALL |  | C类
51 |  | Bom | SOC支持最高 DRAM 容量需要确认，Memory颗粒选型详细参考支持列表。 | ALL |  | C类
52 |  | Bom | DRAM部分退藕电容容值以及数量是否参考公板，且最好选择X7R类型。 | ALL |  | C类
53 |  | Bom | DRAM选型是否在全志提供的支持列表中。 | ALL |  | C类
54 | CPU及周边信号 | Sch | 32.768K以及24M时钟电路参照公板设计，负载电容与所选用的晶振匹配； 如采用有源晶振，CLK从24MOUT或32KOUT输入，相应IN引脚悬空。 | ALL |  | A类
55 |  | Sch | Boot config: 根据系统启动的设备而选择对应的配置。 具体配置方法参考相应项目的《硬件设计指南》。 | ALL |  | A类
|  | Sch | BOOT-SEL、TEST等系统配置的pin 脚，如果未使用则需悬空处理，PCB不能引出桩线。 | ALL |  | B类
56 |  | Sch | RTC是否参考公版设计，若需要外置电池，请外挂IC。 | T7/T3 |  | A类
57 |  | Sch | TWI信号是否上拉到对应IO口电源域，UART信号是否有隔离，与场景是否匹配。 | ALL |  | A类
58 |  | Sch | FEL脚检查是否外部控制，外部控制上电不能拉低。 | ALL |  | A类
59 |  | Sch | LRADC0（KEYADC）是否通过100K上拉到AVCC，否则会引起不开机。 | ALL |  | A类
60 |  | Sch | LRADC的采样电平范围是否在输入信号的范围，如不满足需要对输入信号做分压处理。 | ALL |  | A类
61 |  | Sch | SOC与MCU的串口以及debug串口必须增加隔离电路，详细可参考公板设计。 | ALL |  | A类
62 |  | Sch | SOC Reset信号可以由PMU的PWROK控制（默认），如增加MCU控制逻辑，MCU控制逻辑电平是否匹配。 | ALL |  | B类
63 |  | PCB | AP-RESET、AP-NMI信号为敏感信号，低有效，是否远离干扰源。 | ALL |  | A类
64 |  | PCB | 电源铺铜的有效通流能力要满足各电源电流需求，如CPU/SYS/GPU/NPU等； （一般30mil通流能力为1A，需要特别注意过孔侵蚀部分为无效区，计算有效通流能力时减除） | ALL |  | A类
65 |  | PCB | DCDC的FB pin 需要从负载端引回。 | ALL |  | A类
66 |  | PCB | 滤波电容是否靠近电源脚放置，保证每一个电源脚旁边都有一个。 | ALL |  | A类
67 |  | PCB | AVCC为内部sensor参考电源，是否远离干扰源。 | ALL |  | B类
68 |  | PCB | VRA1与VRA2电源是否远离干扰源。 | ALL |  | B类
69 |  | PCB | 音频部分模拟信号是否与数字信号隔离，必要时候需做分地处理。 | ALL |  | C类
70 | eMMC&SPI Nor | Sch | SOC Flash控制器 IO的供电电平需要与Flash IO电平保持一致。 （全志平台一般Flash 控制器IO为PC, 所以VCC-PC需要与Flash的VCCQ保持一致） | ALL |  | A类
71 |  | Sch | eMMC-CMD通过10K电阻上拉到VCC-PC， （如芯片内部已经集成，外部NC，具体参考公板设计） | ALL |  | B类
72 |  | Sch | 如采用多Flash启动引导，是否确保Boot0放置于安全介质中，且Soc 启动try顺序高于介质2。 | ALL |  | B类
73 |  | Sch | eMMC-DS信号在使用eMMC5.0及以上的标准的颗粒时候，需要下拉到地；在用eMMC5.0以下标准颗粒的时候，可以去掉下拉电阻。 | ALL |  | C类
74 |  | PCB | clk信号是否进行了包地处理。 | ALL |  | A类
75 |  | Bom | 使用eMMC5.0以下标准的eMMC时，注意NC掉RFU引脚上的接地电阻。 | ALL |  | B类
76 |  | Bom | eMMC选型是否在全志提供的支持列表中。 | ALL |  | C类
77 | CSI | Sch | 如SOC提供多套NCSI接口，设计者可以灵活配置，如果系统只用一组的话，优先使用NCSI0。 | ALL |  | A类
78 |  | Sch | 在与外部电路配置的过程中，SOC的IO和外设IO口电平是否保持一致。(TWI/PCM等) | ALL |  | A类
79 |  | Sch | NCSI资源中的两组TWI接口不能单独作为其他用途。 | T5/T7 |  | A类
80 |  | Sch | 两组不同的NCSI资源中信号需要上拉的，必须上拉到对应信号的电源域。 | T7 |  | A类
81 | TF CARD | Sch | 各SDIO的使用是否有修改，建议按照公板设计。如有修改请在评审修改点中提及。 （如T7共有4组SD/MMC控制器，SD0接TF卡，SD1建议接wifi，SD2接boot flash,SD3接TF卡，进行存储拓展。） | ALL |  | A类
82 |  | Sch | SDC0-CLK信号是否串接33R电阻，并靠近AP摆放。不建议接电容,PCB layout的时候需要做包地处理。 | ALL |  | B类
83 |  | Sch | 为了增强抗静电能力，数据线中间可以串接33~100ohm不等电阻。 | ALL |  | C类
84 |  | Sch | SDC0-CMD和SDC0-DET信号是否有上拉电阻。 （可根据SOC内部是否有上拉，外部取消，参考公板设计） | ALL |  | C类
85 |  | PCB | SDC0-CLK走线是否做包地处理。 | ALL |  | B类
86 |  | PCB | 信号线走线阻抗需要控制在50ohm+/-10% | ALL |  | B类
87 |  | Bom | SD接口所有信号是否有挂ESD器件，如支持SD3.0高速模式，其中CLK、CMD、DATA信号的ESD器件容抗必须小于5PF。SD2.0需小于35PF。 | ALL |  | A类
88 | USB | Sch | USB0具有OTG功能，使用OTG功能时，USB-ID的设计必须参考标案原理图设计。其余USB口只能作为HOST端。 | ALL |  | A类
89 |  | Sch | 如有USB3待机唤醒场景，VCC-USB/VDD-USB在待机状态要有供电，检查电源方案是否合理。（VCC-USB同VCC-PM,VDD-USB同VDD-CPUS） | T7 |  | A类
90 |  | Sch | 如有USB2待机唤醒场景，VCC-USB2在待机状态要有供电，检查电源方案是否合理。 （VCC-USB同外部VCC-MCU） | T5 |  | A类
91 |  | Sch | 如无USB2待机唤醒场景，VCC-USB2在待机状态不用供电，检查电源方案是否合理。 （VCC-USB2同VCC-USB） | T5 |  | A类
92 |  | Sch | USB端口是否增加TVS管防静电保护，且TVS管结电容≤0.5Pf。 | ALL |  | A类
93 |  | Sch | 若USB外接其他转接芯片，外置芯片上电不能早于系统核心电源。 | ALL |  | A类
94 |  | PCB | PCB走线是否按90R差分走线，尽量少跨分割。 | ALL |  | A类
95 |  | PCB | USB 5V电源走线是否保证20mil以上，保证标准的500mA带载电流。 | ALL |  | B类
96 | WIFI/BT | Sch | BT的PCM、UART数据流方向是否连接正确。 PCM-DOUT ---- PCM-DIN PCM-DIN ---- PCM-DOUT UART-RX ---- UART-TX UART-TX ---- UART-RX UART-RTS ---- UART-CTS UART-CTS ---- UART-RTS | ALL |  | A类
97 |  | Sch | 模组供电是否可控，保证上电时间晚于SOC的系统上电。 | ALL |  | A类
98 |  | Sch | 模组IO电平是否与SOC SDIO口电平严格一致，如不匹配请增加level shift电路。 | ALL |  | A类
99 |  | Sch | WiFi的天线需预留π型电路，便于天线匹配调试。 | ALL |  | C类
100 |  | PCB | RF天线走线是否阻抗50R匹配，建议隔层参考，中间层挖空。 | ALL |  | A类
101 |  | PCB | 若天线在板子里面，是否考虑留足净空区域。 | ALL |  | A类
102 |  | PCB | 是否检查wifi模组底下不能有电源平面。 | ALL |  | A类
103 | AUDIO | Sch | VRA2接地电阻是否使用200K-1%电阻。 | T3/T7 |  | B类
104 |  | Sch | AVCC供电纹波是否控制在±1%之内。 | ALL |  | B类
105 |  | Sch | PCM的MCLK信号是否预留滤波电路。 | ALL |  | B类
106 |  | Sch | 音频部分AGND是否最终通过0 ohm电阻连接到GND。 | ALL |  | B类
107 |  | Sch | 音频输出信号有的为单端立体声，有的为单声道差分输出，是否检查并确认使用正确。 | ALL |  | B类
108 |  | Sch | SOC的mic, Line out,phone out等是否按照全志公板来设计。 | ALL |  | A类
109 |  | PCB | 音频模拟信号是否远离高速信号，且全程伴随包地 | ALL |  | A类
110 |  | PCB | PCM的MCLK信号是否走线是否包地。 | ALL |  | B类
111 |  | PCB | 所有喇叭、耳机接口、LINEIN、LINEOUT、MIC接口是否接ESD器件，且靠近座子摆放。具体ESD器件参数参考公板选型。 | ALL |  | C类
| DISPLAY | Sch | RGB与LVDS0/1复用，设计时候只能二选一。 | 除T527 |  | A类
112 |  | Sch | RGB和LVDS2/3复用，设计时候只能二选一。 | T527 |  | A类
|  | Sch | LVDS差分对做普通IO使用时，需保证VCC-LVDS 1.8V先上电，对应IO再供电； | T527 |  | C类
113 |  | Sch | SOC配备的 RGB 支持输出标准的 BT656 数字视频信号格式，RGB 接口的数据线和控制线上是否串接 33Ω 电阻，LCD-CLK 串接 33Ω 电阻。 | ALL |  | C类
114 | TV IN | Sch | 每通道输入端是否都外接了 0.1uF 隔直电容和 75ohm 匹配电阻，是否预留∏型滤波器 | ALL |  | A类
115 |  | Sch | 此模块元件参数是否参考公板选型和设计。 | ALL |  | B类
116 |  | PCB | 75ohm 终端电阻和 ESD 器件以及滤波电阻电容是否靠近座子摆放。 | ALL |  | A类
117 | KEY | Sch | GPADC网络的采样范围为0-1.8V，任意两个按键按下时GPADC电压差是否满足>=0.12V。 | ALL |  | B类
118 |  | Sch | GPADC按键是否留有去抖电容和ESD器件。 | ALL |  | B类
119 |  | Sch | POWER、UBOOT、RESET按键是否都挂了ESD器件。 | ALL |  | B类
120 | 以太网口 | Sch | PHY电路的CLK是否OK。 若SOC无输出的25M CLK，需要使用外部25M晶体。 | ALL |  | A类
121 |  | Sch | 外部网络模块电阻是否参考以太网设计方案。 | ALL |  | B类
122 |  | Sch | 网口电路是否根据需求，考虑了浪涌防护设计。 | ALL |  | B类
123 |  | PCB | 网口变压器部分是否做镂空处理。 | ALL |  | B类
124 |  | PCB | TX,RX走线是否按100R差分设计，参考叠层是否完整且少跨分割。 | ALL |  | B类
125 |  | PCB | 低压信号是否远离高压器件。 | ALL |  | B类
126 |  | PCB | 网口RJ45部分是否做了隔离地处理。 | ALL |  | B类
127 | 未使用模块供电处理办法 | Sch | 是否满足具体项目的《硬件设计指南》处理办法。 | ALL |  | A类
备注： | A类 |  | 非常重要，一般会影响到系统功能及稳定性方面。
| B类 |  | 重要，会影响到系统性能方面
| C类 |  | 一般重要，不会影响系统的稳定性，软硬件比较好修正。