## Sheet1
Total layers: | 6
Board thickness: | 0.8～1.2 mm +/- 10%
PCB material: | Typical FR4
Surface finish: | ENIG(化学镍金）
Stackup Control Table
--- | Stackup Structure |  |  |  | Impedance Requirements |  |  |  | Layer definiion
Layer | Type | Thickness (mil) |  | Dk(with Sim Z0) | Impedance spec (Ohms) | Reference layer | Width/space(mil) | Sim Z0(Ohms) | DDR | other signals
| solder mask | 0.5 | SM | 3.4-3.8
1 | TOP | 1.6 | 0.3oz+plating |  | 37.5±10% | 2 | 8.1 | NA | Signal | Signal
[5 empty] | 45±10% | 2 | 5.5 | NA
[5 empty] | 50±10% | 2 | 4.5 | NA
[5 empty] | 50±10%(wifi)(0201) | 3-跨层 | 12/8(包地间距） | NA
[5 empty] | 50±10%(wifi)(0402) | 4-跨层 | 20/5(包地间距） | NA
[5 empty] | 55±10% | 2 | 3.6 | NA
[5 empty] | 75±10% | 2 | 小于3mil | NA
[5 empty] | 75±10% | 3-跨层 | 20mil | NA
[5 empty] | 85±10% | 2 | 5/5 | NA
[5 empty] | 90±10% | 2 | 4.4/5 | NA
[5 empty] | 95±10% | 2 | 4.2/6 | NA
[5 empty] | 100±10% | 2 | 4/8 | NA
| prepreg | 2.5~3.2 |  | 3.5-4.5
2 | GND1 | 1.2 | 1.0oz | [5 empty] | GND | GND
| core | 4 |  | 3.8-4.5
3 | SIG | 1.2 | 1.0oz |  | 37.5±10% | 2&4 | 7.6 | NA | Signal | Signal / power
[5 empty] | 45±10% | 2&4 | 5.7 | NA
[5 empty] | 50±10% | 2&4 | 4.5 | NA
[5 empty] | 55±10% | 2&4 | 3.5 | NA
[5 empty] | 75±10% | 2&4 | 小于3mil | NA
[5 empty] | 75±10% | 1&4-跨层 | 小于3mil | NA
[5 empty] | 85±10% | 2&4 | 5/6.5 | NA
[5 empty] | 90±10% | 2&4 | 4.4/6.1 | NA
[5 empty] | 95±10% | 2&4 | 4.2/7 | NA
[5 empty] | 100±10% | 2&4 | 4/7 | NA
| prepreg | 10~22 |  | 3.5-4.5
4 | SIG | 1.2 | 1.0oz |  | 37.5±10% | 3&5 | 7.6 | NA | power | Signal / power
[5 empty] | 45±10% | 3&5 | 5.7 | NA
[5 empty] | 50±10% | 3&5 | 4.5 | NA
[5 empty] | 55±10% | 3&5 | 3.5 | NA
[5 empty] | 75±10% | 3&5 | 小于3mil | NA
[5 empty] | 75±10% | 2&5-跨层 | 小于3mil | NA
[5 empty] | 85±10% | 3&5 | 5/6.5 | NA
[5 empty] | 90±10% | 3&5 | 4.4/6.1 | NA
[5 empty] | 95±10% | 3&5 | 4.2/7 | NA
[5 empty] | 100±10% | 3&5 | 4/7 | NA
| core | 4 |  | 3.8-4.5
5 | SIG/GND2 | 1.2 | 1.0oz |  | (48~50)±10% | 4&6 | 3 | NA | Signal | GND
[5 empty] | 85±10% | 4&6 | 3.5/6.0 | NA
| prepreg | 2.5~3.2 |  | 3.5-4.5
6 | BOTTOM | 1.6 | 0.3oz+plating |  | 37.5±10% | 5 | 8.1 | NA | GND | Signal
[5 empty] | 45±10% | 5 | 5.5 | NA
[5 empty] | 50±10% | 5 | 4.5 | NA
[5 empty] | 55±10% | 5 | 3.6 | NA
[5 empty] | 75±10% | 5 | 小于3mil | NA
[5 empty] | 75±10% | 4-跨层 | 20mil | NA
[5 empty] | 85±10% | 5 | 5/5 | NA
[5 empty] | 90±10% | 5 | 4.4/5 | NA
[5 empty] | 95±10% | 5 | 4.2/6 | NA
[5 empty] | 100±10% | 5 | 4/8 | NA
| solder mask | 0.5 | SM | 3.4-3.8
| Board thickness: | 32~47
备注：
1、各层的厚度管控在建议的范围之内，否则线宽会无法满足以下第2点的要求。
2、板厂调整线宽不得超过原始设计的15%，建议在10%以内。举例：原设计4mil的线宽，实际生产线宽不能超过4.6mil。
3、当L3和L4在同一区域(俯视图)均有布线时，避免互相重叠。
4、此叠层兼容的是0.8mm、1.0mm、1.2mm板厚。不同板厚调整L3~L4的PP厚度即可，具体可选择为10mil（0.8mm板厚）、16mil（1.0mm板厚）、22mil（1.2mm板厚）